## Szczegółowe koszty
Załącznik nr 1 do zaproszenia do składania ofert na wyposażenie Laboratorium Technologii Betonu
FORMULARZ OFERTY
W odpowiedzi na zaproszenie z dnia 24 listopad 2016 r do składania ofert na zakup wyposażenia, aparatury i sprzętu laboratoryjnego do Laboratorium Technologii Betonu składamy niniejszą ofertę cenową:
Lp | Zakup nowych środków trwałych | Wymagane parametry | Ilość | Cena netto
I. Zestaw laboratoryjny do badania betonu w tym: |  |  | 1KPL
1 | Prasa do betonu | prasa z elektrycznym napędem, automatyczna, elektroniczny układ odczytowy, wskaźnik tempa przyrostu siły, możliwośc podłączenia do internetu, wymiary min 750x450x1500, pamięc usb z możliwościa wydruku lub transmisji PC, spełniająca wymagania norm: EN12390:4 oraz EN12350:7 | 1szt.
2 | Płyta dystansowa do kostek | do kostek 100, 150 i 200 mm | 1szt.
3 | Głowica tensometryczna | 300 kN, zakres 5-300 kN | 1szt.
4 | Wkładka do testowania kostek na rozłupywanie | do testowania kostek 100 i 150 mm oraz kostki brukowej, według normy EN1338 | 1szt.
5 | Prasa do łamania elementów betonowych | umożliwiająca testowanie belek o maksymalnych wymiarach 550x250x1325mm | 1szt.
6 | Rolki duże | regulowane od 75-1325 i górne od 75-575 mm, średnica 40 mm, długośc 550mm | 4szt.
7 | Górny docisk | badanie wytrzymałości na zginanie wg. PN EN13 40 | 1szt.
8 | Stolik wibracyjny z włącznikiem nożnym | wymiary 340x340, wibracje 3000/min | 1szt.
9 | Wanna wodna | elektroniczny sterownik temperatury, wymiary: 1200x750x780, z możliwością stworzenia drugiego poziomu w wannie | 1szt.
10 | Formy plastikowe | plastikowa, sześcienna, wymiary:150x150x150 mm | 11szt.
11 | Stolik hydrostatyczny z koszem | kosz o wymiary 200x200 mm ze stali nierdzewnej | 1szt.
12 | Waga hydrostatyczna | z wzorcowaniem | 1szt.
13 | Suwmiarka | wg norm EN 933-4,933-5, 933-7 | 1szt.
14 | Młotek Schmidta z kowadełkiem | - | 1szt.
II. Zestaw laboratoryjny do oceny uziarnienia kruszyw i wskaźnika piaskowego, w tym: |  |  | 1KPL | Cena netto
1 | Sita prętowe | według EN933-3, w tym sito 3,15 mm; 4 mm; 5 mm; 6,3 mm; 8 mm; 10 mm; 12,5 mm; 16 mm; 20 mm; 25 mm; 31,5 mm; 40 mm; 9,5 mm; 50 mm; | 14szt.
2 | Pokrywka do sit prętowych | - | 1szt.
3 | Zbiornik do sit prętowych | umożliwiający mocowanie sit do wstrząsarki | 1szt.
4 | Dzielnik próbek | według normy EN 933-3 | 1szt.
5 | Wstrząsarka do sit | elektromagnetyczna dla sit fi 200 i 300 mm, możliwośc pracy na sucho i mokro, regulowane wibracje | 1szt.
6 | Sita tkane | 0,063; 0,125; 0,25; 0,5; 1,0; 2,0 mm | 6szt.
7 | Sita z płyty perforowanej | 4,0; 5,6; 8,0; 11,2; 16,0; 22,4 mm | 6szt.
8 | Pokrywka | - | 1szt.
9 | Zbiorniczek | - | 1szt.
10 | Aparat do badania zawartości pyłów | - | 1szt.
11 | Suszarka laboratoryjna | z wymuszonym obiegiem powietrza, poj. min. 115 l | 1szt.
12 | Wskaźnik piaskowy | aparat wg. EN 933-8, z walizeczką do przenoszenia | 1szt.
13 | Wstrząsarka | z napedem eletrycznym, wg. EN 933-8, z automatycznym zatrzymaniem | 1szt.
III. Zestaw laboratoryjny do badania zagęszczenia gruntu, w tym: |  |  | 1KPL | Cena netto
1 | Aparat VSS trzypunktowy | zgodny z normą DIN 18134, 3 czujniki pomiarowe, odczyt na manometrze z potrójna skalą | 1szt.
2 | Płyta dynamiczna | z drukarką termiczną i oprogramowaniem PC do analizy i wydruku protokołów | 1szt.
3 | Sonda dynamiczna lekka | pneumatyczna, żerdź 22 mmx1m, z adapterem do żeredzi i licznikiem uderzeń | 1szt.
IV. Oprogramowanie do prowadzenia badań wytrzymałościowych betonu, w tym: |  |  | 1 SZT. | Cena netto
1 | Oprogramowanie do prowadzenia badań wytrzymałościowych betonu | Prowadzenie testów na: ściskanie betonu, łamanie betonu, rozłupywanie; personalizacja i wizualizacja przebiegu testu, generowanie raportów | 1szt.
RAZEM NETTO |  |  |  | 0
RAZEM VAT |  |  |  | 0
RAZEM BRUTTO |  |  |  | 0
TERMIN REALIZACJI ZAMÓWIENIA |  | …………………………………………………………………………………………………………………….
data, podpis i pieczęć oferenta